## 接口测试
No. | Title | Check Point | Expected Result | Priority | Result | Comment
接口安全性测试
001-001 | 1. 接口http | 1. 在一台服务器上启动人脸服务 2. 在两台测试机上同时运行测试脚本，分别建立任务； | 1. 能正常处理http请求 2. 能正常返回测试结果 | High | Pass
功能测试
002-001 | 检查版本信息 | 1. 通过日志等手段查看版本信息。 | 1. 版本信息为最新版本。 | High | Pass
002-002 | 检查配置文件 | 1. 检查配置文件存在时是否能正常读取； | 1. 能正常读取配置文件中的参数 | High | Pass
|  | 1. 检查配置文件不存时程序是否能正常启动； | 1. 程序自动退出 | High | Pass
002-003 | API Server | 1. 服务端鉴权功能 | 1. 当输入正确的参数时鉴权成功； 2. 当缺少accKey等其他参数时返回对应错误码； | High | Pass
002-004 |  | 1. 参数输入校验 | 1. 当输入正确的参数时可以正常处理； 2. 当输入非法的参数时可以返回对应错误码； | High | Pass
002-005 | 人脸检测 | 1. 准备清晰可见的jpg格式的人脸图片(抠好的人脸或半身或全身)，每张图片不少于一个人脸； 2. 在脚本中配置好输入与输出图片路径； 3. PC客户端运行1路人脸识别脚本； 4. 检查脚本输出的检测结果，检测失败的图片名会打印出来； 5. 查看输出的图片，检查人脸框与关键点位置的绘制情况。 | 1. 正常角度或侧面幅度不大的人脸图片均能正确检测到人脸； 2. 人脸框与关键点位置绘制正常。 | High | Pass
002-006 | 人脸注册 | 1. 准备清晰可见的jpg格式的人脸图片(抠好的人脸或半身或全身)，每张图片有一个或多个人脸； 2. 在脚本中配置好输入图片路径、每张图片的goupId及uid(对于同一个goupId、uid允许注册多张人脸(即同一个人允许注册其多个角度的人脸图片)； 3. PC客户端运行1路人脸注册脚本； 4. 检查脚本输出的注册结果，注册失败的图片名会打印出来。 | 1. 仅有一个人脸(检测到一个人脸)的图片注册成功； 2. 多个人脸(检测到多个人脸)的图片注册失败。 | High | Pass
002-007 | 人脸识别 | 1. 先按照人脸注册流程在某个goupId下注册不同uid下的多张人脸； 2. 准备该uid的人脸图片(图片中仅有该人或者多人中包含该人)； 3. 准备非该uid的其他人脸图片； 4. PC客户端运行1路人脸识别脚本； 5. 检查脚本输出的识别结果，识别失败的图片名会打印出来，成功的会输出其匹配个数及分数。 | 1. 正常角度或侧面幅度不大的人脸图片均能正确识别； | High | Pass
002-008 | 人脸更新 | 1. 先按照人脸注册流程在某个goupId下注册不同uid下仅1张人脸； 2. PC客户端运行1路人脸更新脚本，将非该uid的其他人脸图片更新到该uid下； 3. 检查脚本输出的更新结果； 4. 按照人脸识别流程识别该uid的一张人脸； 5. 检查脚本输出的识别结果 | 1. 结果显示更新成功 2. 更新成功后，识别结果应为失败 | High | Pass
002-009 | 人脸删除 | 1. 先按照人脸注册流程在某个goupId下注册不同uid下的多张人脸； 2. PC客户端运行1路人脸删除脚本，将指定groupId、uid下的人脸注册信息删除； 3. 检查脚本输出的删除结果； 4. 按照人脸识别流程识别该uid的一张人脸； 5. 检查脚本输出的识别结果 | 1. 结果显示删除成功 2. 删除成功后，识别结果应为失败 | High | Pass
联调测试
003-001 | 集成联调 | 1. 运行人脸路由服务和人脸服务 2.从路由服务获取人脸服务信息 3.根据路由服务返回的人脸服务信息，发送人脸检测请求 | 正常返回错误码、人脸数目和人脸定位信息 | High | Pass
003-002 |  | 1. 运行人脸路由服务和人脸服务 2.从路由服务获取人脸服务信息 3.根据路由服务返回的人脸服务信息，发送人脸注册请求 | 正常返回错误码、人脸数目和人脸定位信息 | High | Pass
003-003 |  | 1. 运行人脸路由服务和人脸服务 2.从路由服务获取人脸服务信息 3.根据路由服务返回的人脸服务信息，发送人脸更新请求 | 正常返回错误码、成功用户数组数目、成功用户数组和groupId 1.用户uid不存在时报错 2.如果action=replace，则自动注册该uid | High | Pass
003-004 |  | 1. 运行人脸路由服务和人脸服务 2.从路由服务获取人脸服务信息 3.根据路由服务返回的人脸服务信息，发送人脸识别请求 | 正常返回错误码、人脸数目及识别到的信息 | High | Pass
003-005 |  | 1. 运行人脸路由服务和人脸服务 2.从路由服务获取人脸服务信息 3.根据路由服务返回的人脸服务信息，发送人脸删除请求 | 正常返回错误码、成功用户数组数目、成功用户数组和groupId 1.指定用户组时，从指定用户组删除用户 2.不指定用户组时，从各个用户组中删除用户 | High | Pass
已知问题列表
No. | Title | Comment
1 | 1. groupId有多个元素时，只处理groupId中第一个元素

## 性能压力测试
测试目的
1. 测出指定配置PC人脸识别服务支持的最大路数及其CPU占用和内存占用；
测试环境
IP : 172.29.11.52 系统：CentOS Linux release 7.4.1708 (Core) 硬件配置： 四核8G内存 CPU : Architecture: x86_64 CPU op-mode(s): 32-bit, 64-bit Byte Order: Little Endian CPU(s): 4 On-line CPU(s) list: 0-3 Thread(s) per core: 1 Core(s) per socket: 2 Socket(s): 2 NUMA node(s): 1 Vendor ID: GenuineIntel CPU family: 6 Model: 79 Model name: Intel(R) Xeon(R) CPU E5-2603 v4 @ 1.70GHz Stepping: 1 CPU MHz: 1699.101 BogoMIPS: 3399.99 Hypervisor vendor: VMware Virtualization type: full L1d cache: 32K L1i cache: 32K L2 cache: 256K L3 cache: 15360K NUMA node0 CPU(s): 0-3 Memory： cat /proc/meminfo MemTotal: 8010576 kB
测试过程
1. 建立4路人脸识别服务任务； 2. 持续运行5分钟； 3. 观察CPU/内存/程序状态 无明显异常；
测试结果
CPU占用77%左右，内存占用2.5%，人脸识别建议运行4路